## BIMTypeCode2022DK-TypeNumbers
Niveau | BIMTypeCode | BIMTypeCode-Description | BIMTypeNumber | BIMTypeCode-Description (niv 4) | Beskrivelse / Synonymer/Eksempler
1. Niveau | 5 | VVS- og ventilationsanlæg |  |  | Bygningens VVS- og Ventilationstekniske anlæg
2. Niveau | 50 | VVS-anlæg, terræn
3. Niveau | 501 | Metal og beton rør i jord
Underserie |  |  | 1* | Stålrør
Underserie |  |  | 2* | Kobber
Underserie |  |  | 3* | Aluminimum
Underserie |  |  | 4* | Støbejern
Underserie |  |  | 5* | Betonrør
3. Niveau | 502 | Fleksible plastrør i jord
Underserie |  |  | 1* | PE
Underserie |  |  | 2* | PEX
3. Niveau | 503 | Hårde plastrør i jord
Underserie |  |  | 1* | PP
Underserie |  |  | 2* | PE
Underserie |  |  | 3* | PVC
3. Niveau | 504 | Brønde
Underserie | 5041 |  | 1* | Brønde
Underserie |  |  | 2* | Drænbrønde
Underserie |  |  | 3* | Nedløbsbrønde
Underserie |  |  | 4* | Pumpebrønde
Underserie |  |  | 5* | Spulebrønde
Underserie |  |  | 6* | Tørbrønde
Underserie |  |  | 7* | Sandfang
Underserie |  |  | 8* | Rendestensbrønde
3. Niveau | 505 | Riste/Linjedræn
Underserie |  |  | 1* | Linjedræn
Underserie |  |  | 2* | Punktriste
3. Niveau | 506 | Udskiller (Olie, fedt, benzin mv.)
Underserie |  |  | 1* | Olieudskillere
Underserie |  |  | 2* | Fedtudskillere
Underserie |  |  | 3* | Slamfang
Underserie |  |  | 4* | Neutralisering
Underserie |  |  | 5* | Kemikalieudskiller
3. Niveau | 507 | Sanitetstilslutninger
Underserie |  |  | 1* | Gulvafløb
Underserie |  |  | 2* | Vaskerender
Underserie |  |  | 3* | Toiletter
Underserie |  |  | 4* | Vaske
Underserie |  |  | 5* | Faldstammer
Underserie |  |  | 6* | Udstyr
3. Niveau | 508 | Tilbehør
Underserie |  |  | 1* | Faskiner
Underserie |  |  | 2* | Højvandsslukke
Underserie |  |  | 3* | Brandhaner
Underserie |  |  | 4* | Tanke
Underserie |  |  | 5* | Rottespærre
3. Niveau | 509 | Øvrigt, VVS-anlæg terræn
Underserie |  |  | 1* | Bassin
Underserie |  |  | 2* | Spejlbassiner
Underserie |  |  | 3* | Overløbsbassiner
Underserie |  |  | 4* | Springvand
2. Niveau | 51 | Logistik
3. Niveau | 511 | Affalds- og logistiksystemer
Underserie |  |  | 1* | Affald
Underserie |  |  | 2* | Logistik
3. Niveau | 519 | Øvrigt, Logistik
2. Niveau | 52 | Afløb og sanitet
3. Niveau | 521 | Spildevand, tilslutninger
Underserie |  |  | 1* | Gulvafløb, tilslutninger
Underserie |  |  | 2* | Specialafløb, tilslutninger | Fx tilslutninger til gulvafløb for kipgryder
Underserie |  |  | 3* | Kondensafløb, tilslutninger
Underserie |  |  | 4* | Drypkopper, tilslutninger
Underserie |  |  | 5* | Vakuumventiler, tilslutninger
Underserie |  |  | 6* | Faldstammeudluftninger, tilslutninger
Underserie |  |  | 7* | Inventar, tilslutninger | Fx tilslutninger til kølediske, frysere, laboratorieudstyr
Underserie |  |  | 9* | Øvrige spildevand, tilslutninger
3. Niveau | 522 | Toiletter, tilslutninger
Underserie |  |  | 1* | Toiletter, tilslutninger
Underserie |  |  | 2* | Bideter, tilslutninger
Underserie |  |  | 3* | Urinaler, tilslutninger
Underserie |  |  | 4* | Tørklosetter, tilslutninger
Underserie |  |  | 9* | Øvrige toiletter, tilslutninger
3. Niveau | 523 | Vaske, tilslutninger
Underserie |  |  | 1* | Håndvaske, tilslutninger
Underserie |  |  | 2* | Køkkenvaske, tilslutninger
Underserie |  |  | 3* | Rengøringsvaske, tilslutninger
Underserie |  |  | 4* | Stålvaske, tilslutninger
Underserie |  |  | 5* | Udslagsvaske, tilslutninger
Underserie |  |  | 6* | Laboratorievaske, tilslutninger
Underserie |  |  | 7* | Vaskeborde, tilslutninger
Underserie |  |  | 8* | Vaskerender, tilslutninger
Underserie |  |  | 9* | Øvrige vaske, tilslutninger
3. Niveau | 524 | Vand- og afløb, tilslutninger |  |  | Fx tilslutninger til kontor- og husholdningsmaskiner
Underserie |  |  | 1* | Drikkevandskølere, tilslutninger
Underserie |  |  | 2* | Ismaskiner, tilslutninger
Underserie |  |  | 3* | Kaffemaskiner, tilslutninger
Underserie |  |  | 4* | Opvaskemaskiner , tilslutninger
Underserie |  |  | 5* | Vaskemaskiner , tilslutninger
Underserie |  |  | 6* | Badekar, tilslutninger | Fx tilslutning til spabade og badekar
Underserie |  |  | 9* | Øvrige vand- og afløb, tilslutninger
3. Niveau | 525 | Vand- og afløb, tilslutninger til teknisk udstyr |  |  | Fx tilslutninger til maskiner og udstyr til industrikøkkener/ -vaskeri, renrumsfaciliteter mm.
Underserie |  |  | 1* | Opvaskemaskiner , tilslutninger
Underserie |  |  | 2* | Ovne, tilslutninger
Underserie |  |  | 3* | Vaskemaskiner , tilslutninger
Underserie |  |  | 4* | Bækkenskyllere , tilslutninger
Underserie |  |  | 5* | Dekontaminatorer, tilslutninger
Underserie |  |  | 9* | Øvrige vand- og afløb, tilslutninger til teknisk udstyr
3. Niveau | 526 | Vand- og afløb, tilslutninger til lab. udstyr |  |  | Fx tilslutninger til laboratorieudstyr
Underserie |  |  | 1* | Aftrækskabe, tilslutninger
Underserie |  |  | 2* | Stinkskabe, tilslutninger
Underserie |  |  | 3* | Autoklave, tilslutninger
Underserie |  |  | 9* | Øvrige vand- og afløb, tilslutninger til lab. udstyr
3. Niveau | 527 | Regnvand, tilslutninger |  |  | Fx tilslutninger til afvandingssystemer
Underserie |  |  | 1* | Tagbrønde
Underserie |  |  | 2* | Tagrender og nedløb
Underserie |  |  | 9* | Øvrige regnvand, tilslutninger
3. Niveau | 528 | Afløbs-, Sanitets- og Regnvandsgenstande |  |  | Fx sanitetsgenstande for indretning
Underserie |  |  | 1* | Toiletter, Urinaler og Bidet
Underserie |  |  | 2* | Vaske
Underserie |  |  | 3* | Badekar, spabade, Bruseniche og -kabiner
Underserie |  |  | 4* | Gulvafløb
Underserie |  |  | 5* | Tagbrønde
Underserie |  |  | 6* | Tagrender og nedløb
Underserie |  |  | 9* | Øvrige afløbs-, sanitets- og regnvandsgenstande
3. Niveau | 529 | Øvrigt, Afløb og sanitet, tilslutninger
Underserie |  |  | 9* | Øvrige afløb og sanitet, tilslutninger
2. Niveau | 53 | Vand (koldt/varmt vand, behandlet vand)
3. Niveau | 531 | Mekanisk udstyr
Underserie |  |  | 1* | Målearrangementer
Underserie |  |  | 2* | Cirkulationspumper
Underserie |  |  | 3* | Fordelerrør til vand
Underserie |  |  | 4* | Trykforøgeranlæg
Underserie |  |  | 9* | Øvrige mekanisk udstyr
3. Niveau | 532 | Vandtilslutninger
Underserie |  |  | 1* | Spulehaner, tilslutninger
Underserie |  |  | 2* | Gårdhaner, tilslutninger
Underserie |  |  | 4* | Nødbrusere , tilslutninger
Underserie |  |  | 5* | Brusere, tilslutninger
Underserie |  |  | 6* | Kipgryder , tilslutninger
Underserie |  |  | 7* | Aftapningshaner, tilslutninger
Underserie |  |  | 9* | Øvrige vandtilslutninger
3. Niveau | 533 | Vandbehandlingsanlæg
Underserie |  |  | 1* | Klordioxidanlæg
Underserie |  |  | 2* | Korrolyseanlæg
Underserie |  |  | 3* | Produktion BBK
Underserie |  |  | 4* | Produktions RO
Underserie |  |  | 5* | Parafinrensere
Underserie |  |  | 6* | Filtreringsanlæg
Underserie |  |  | 9* | Øvrige vandbehandlingsanlæg
3. Niveau | 534 | Brandslukning, tilslutninger |  |  | Fx brandslukningsudstyr med brugsvandstilslutning
Underserie |  |  | 1* | Slangevinder, tilslutninger
Underserie |  |  | 2* | Brandposter, tilslutninger
Underserie |  |  | 3* | Brandstigrør, tilslutninger | Fx brandventiler, Storz-koblinger
Underserie |  |  | 9* | Øvrige brandslukning, tilslutninger
3. Niveau | 535 | Målere, Vand
Underserie |  |  | 1* | PH-måler
Underserie |  |  | 2* | Mængdemåler
Underserie |  |  | 3* | Væskedetektor
Underserie |  |  | 9* | Øvrige målere, vand
3. Niveau | 538 | Armaturer-, Vandgenstande |  |  | Fx blandingsbatterier til vaske
Underserie |  |  | 1* | Håndvaskarmaturer
Underserie |  |  | 2* | Køkkenarmaturer
Underserie |  |  | 3* | Brusearmaturer
Underserie |  |  | 4* | Kararmaturer
Underserie |  |  | 5* | Brandslukning | Fx brandskabe for indretning
Underserie |  |  | 9* | Øvrige armaturer/Vandhaner | Fx gårdhaner
3. Niveau | 539 | Øvrigt, Vand
Underserie |  |  | 9* | Øvrige, vand
2. Niveau | 54 | Luftarter (gas, trykluft, vakuum, damp)
3. Niveau | 541 | Mekanisk udstyr
Underserie |  |  | 1* | Overvågningsenheder
Underserie |  |  | 2* | Nødspærringsbokse
Underserie |  |  | 3* | Nødforsyningsenheder
Underserie |  |  | 4* | Gasregulatorer
Underserie |  |  | 5* | Målerarrangementer
Underserie |  |  | 9* | Øvrige mekanisk udstyr
3. Niveau | 542 | Luftartsudtag
Underserie |  |  | 1* | Trykluft, AP | Fx medicinsk og teknisk
Underserie |  |  | 2* | Vakuum, AZ | Fx medicinsk og teknisk
Underserie |  |  | 3* | Oxygen, O2
Underserie |  |  | 9* | Øvrige luftartsudtag
3. Niveau | 543 | Luftartsproducerende anlæg
Underserie |  |  | 1* | Trykluftskompressorer
Underserie |  |  | 2* | Vakuumanlæg
Underserie |  |  | 3* | Gasflasker
Underserie |  |  | 4* | Tanke
Underserie |  |  | 5* | Kedler
Underserie |  |  | 6* | Kondensat
Underserie |  |  | 9* | Øvrige luftartsanlæg
3. Niveau | 545 | Tilbehør
Underserie |  |  | 1* | Flaskegas regulatorer
Underserie |  |  | 2* | NIST koblinger
Underserie |  |  | 9* | Øvrige tilbehør
3. Niveau | 546 | Målere, Luftarter
Underserie |  |  | 1* | Gasmåler
Underserie |  |  | 2* | Gasflowmåler
Underserie |  |  | 3* | Væsketransmitter
Underserie |  |  | 9* | Øvrige målere, luftarter
3. Niveau | 549 | Øvrigt, Luftarter
Underserie |  |  | 9* | Øvrigt, Luftarter
2. Niveau | 55 | Køling
3. Niveau | 551 | Mekanisk udstyr
Underserie |  |  | 1* | Målearrangementer
Underserie |  |  | 2* | Cirkulationspumper
Underserie |  |  | 3* | Fordelerrør til køling
Underserie |  |  | 4* | Køleblandesløjfer
Underserie |  |  | 5* | Kølevekslere
Underserie |  |  | 6* | Beholdere/Tanke
Underserie |  |  | 9* | Øvrige mekanisk udstyr
3. Niveau | 552 | Kølegivere
Underserie |  |  | 1* | Fordamperer
Underserie |  |  | 2* | Køleflader
Underserie |  |  | 3* | Fancoils
Underserie |  |  | 4* | Kølebafler
Underserie |  |  | 9* | øvrige kølegivere
3. Niveau | 553 | Køleproducerende anlæg
Underserie |  |  | 1* | Kølecentraler
Underserie |  |  | 2* | Chillere
Underserie |  |  | 3* | Frikølere
Underserie |  |  | 4* | Tørkølere
Underserie |  |  | 5* | Kølekompressorer
Underserie |  |  | 9* | Øvrige køleproducerende anlæg
3. Niveau | 554 | Målere, Køling
Underserie |  |  | 1* | Kølemåler
Underserie |  |  | 9* | Øvrige målere, køling
3. Niveau | 559 | Øvrige, Køling
2. Niveau | 56 | Varme
3. Niveau | 561 | Mekanisk udstyr
Underserie |  |  | 1* | Målearrangementer
Underserie |  |  | 2* | Pumper
Underserie |  |  | 3* | Fordelerrør til varme
Underserie |  |  | 4* | Varmeblandesløjfer
Underserie |  |  | 5* | Varmevekslere
Underserie |  |  | 6* | Ekspansionsbeholdere
Underserie |  |  | 7* | Brugsvandvekslere
Underserie |  |  | 8* | Varmtvandsbeholdere
Underserie |  |  | 9* | Øvrige mekaniske udstyr
3. Niveau | 562 | Varmegivere
Underserie |  |  | 1* | Varmeflader
Underserie |  |  | 2* | Radiatorer
Underserie |  |  | 3* | Gulvvarme
Underserie |  |  | 4* | Strålevarmepaneler
Underserie |  |  | 5* | Konvektore
Underserie |  |  | 6* | Varmluftstæpper
Underserie |  |  | 7* | Varme kalorieferer
Underserie |  |  | 8* | Rørradiator
Underserie |  |  | 9* | Øvrige varmegivere
3. Niveau | 563 | Varmeproducerende anlæg
Underserie |  |  | 1* | Gasfyr
Underserie |  |  | 2* | Oliefyr
Underserie |  |  | 3* | Pillefyr
Underserie |  |  | 4* | Halmfyr
Underserie |  |  | 5* | Varmepumpe
Underserie |  |  | 9* | Øvrige varmeproducerende anlæg
3. Niveau | 564 | Målere, varme
Underserie |  |  | 1* | Varmemåler
Underserie |  |  | 9* | Øvrige målere
3. Niveau | 569 | Øvrige, Varme
Underserie |  |  | 9* | Øvrige, Varme
2. Niveau | 57 | Ventilation
3. Niveau | 571 | Kanaler
Underserie |  |  | 1* | Cirkulære kanaler
Underserie |  |  | 2* | Rektangulære kanaler
Underserie |  |  | 3* | Flexkanaler
3. Niveau | 572 | Anlæg, køle- og varmeflader, vekslere
Underserie |  |  | 1* | Ventilationsanlæg
Underserie |  |  | 2* | Varmeflader
Underserie |  |  | 3* | Køleflader
Underserie |  |  | 4* | Væskekoblet vekslere
Underserie |  |  | 5* | Varmegenvinding
Underserie |  |  | 6* | Varmevekslere
Underserie |  |  | 7* | Befugtere
Underserie |  |  | 8* | Affugtere | Fx tørreskab
Underserie |  |  | 9* | Øvrige anlæg
3. Niveau | 573 | Kanal tilbehør
Underserie |  |  | 1* | Lyddæmpere
Underserie |  |  | 2* | Flamme- og røgspjæld
Underserie |  |  | 3* | Brand- og røgspjæld
Underserie |  |  | 4* | Overtryksspjæld
Underserie |  |  | 5* | Røgspjæld
Underserie |  |  | 6* | Spjæld on/off
Underserie |  |  | 7* | Volumenstrømsregulatorer
Underserie |  |  | 8* | Filtre
Underserie |  |  | 9* | Øvrige kanal tilbehør
3. Niveau | 574 | Ventilatorer
Underserie |  |  | 1* | Ventilatorer
Underserie |  |  | 2* | Axialventilatorer
Underserie |  |  | 3* | Boksventilatorer
Underserie |  |  | 4* | Kanalventilatorer
Underserie |  |  | 5* | Processudsugningsventilatorer
Underserie |  |  | 6* | Tag ventilatorer
Underserie |  |  | 7* | Vådrumsventilatorer
Underserie |  |  | 8* | Vægventilatorer
Underserie |  |  | 9* | Øvrige ventilatorer
3. Niveau | 575 | Ventilationsarmaturer
Underserie |  |  | 1* | Dyser
Underserie |  |  | 2* | Fortrængningsarmaturer
Underserie |  |  | 3* | Loftsarmaturer
Underserie |  |  | 4* | Overtryksventiler
Underserie |  |  | 5* | Renrumsarmaturer
Underserie |  |  | 6* | Riste/Vægarmarturer
Underserie |  |  | 7* | Indblæsningsposer
Underserie |  |  | 8* | Kontrolventiler
Underserie |  |  | 9* | Øvrige ventilationsarmaturer
3. Niveau | 576 | Tilslutninger til udstyr
Underserie |  |  | 1* | Emhætter, tilslutninger
Underserie |  |  | 2* | Punktsug, tilslutninger
Underserie |  |  | 3* | Kemikalieskabe , tilslutninger
Underserie |  |  | 4* | Stinkskabe, tilslutninger
Underserie |  |  | 5* | Lafbænke, tilslutninger
Underserie |  |  | 6* | Sluser, tilslutninger
Underserie |  |  | 7* | Aftrækskasser , tilslutninger
Underserie |  |  | 8* | Dekontaminatorer, tilslutninger
Underserie |  |  | 9* | Øvrige tilslutninger til udstyr
3. Niveau | 577 | Taghætter/gennemføringer
Underserie |  |  | 1* | Afkasthætter
Underserie |  |  | 2* | Indtagshætter
Underserie |  |  | 3* | Afkastsskorstene
Underserie |  |  | 4* | Indtagsskorstene
Underserie |  |  | 5* | Indtagsriste i vægge
Underserie |  |  | 6* | Taggennemføringer
Underserie |  |  | 7* | Membrangennemføringer
Underserie |  |  | 9* | Øvrige taghætter/gennemføringer
3. Niveau | 578 | Kanalisolering
Underserie |  |  | 1* | Isolering, Brand
Underserie |  |  | 2* | Isolering, Varme
Underserie |  |  | 3* | Isolering, Kondens
Underserie |  |  | 4* | Isolering, Lyd
Underserie |  |  | 9* | Øvrige kanalisolering
3. Niveau | 579 | Øvrigt, Ventilation
2. Niveau | 58 | Sprinkling
3. Niveau | 581 | Mekanisk udstyr
Underserie |  |  | 1* | Tryktanke
Underserie |  |  | 2* | Trykbeholderpumper
Underserie |  |  | 3* | Alarmventiler
Underserie |  |  | 4* | Flowswitche
Underserie |  |  | 9* | Øvrige mekanisk udstyr
3. Niveau | 582 | Sprinklerdyser
Underserie |  |  | 1* | Nedhængt sprinklerdyser
Underserie |  |  | 2* | Skjult, nedhængt sprinklerdyser
Underserie |  |  | 3* | Pendant sprinklerdyser
Underserie |  |  | 4* | Vægmonterede sprinklerdyser
Underserie |  |  | 9* | Øvrige sprinklerdyser
3. Niveau | 583 | Brandslukning, tilslutninger |  |  | Fx brandslukningsudstyr med specialvandstilslutning
Underserie |  |  | 1* | Slangevinder
Underserie |  |  | 9* | Øvrige brandslukning, tilslutninger
3. Niveau | 589 | Øvrigt, Sprinkling
2. Niveau | 59 | Tværgående komponenter, VVS
3. Niveau | 591 | Metalrør i bygninger |  |  | Fx rustfri rør inkl. fittings, bøjninger, T-stykker, reduktioner mv.
Underserie |  |  | 1* | Stålrør
Underserie |  |  | 2* | Kobber
Underserie |  |  | 3* | Aluminimum
Underserie |  |  | 4* | Støbejern
Underserie |  |  | 9* | Øvrige metalrør i bygninger
3. Niveau | 592 | Fleksible rør i bygninger
Underserie |  |  | 1* | PE-rør
Underserie |  |  | 2* | PEX-rør
Underserie |  |  | 9* | Øvrige fleksible rør i bygninger
3. Niveau | 593 | Hårde plastrør i bygninger
Underserie |  |  | 1* | PE-rør
Underserie |  |  | 2* | PP-rør
Underserie |  |  | 3* | PVC-rør | Fx lyddæmppende afløbsrør inkl. fittings, bøjninger, grenrør, reduktioner, renselemme mv.
Underserie |  |  | 4* | PEH-rør
Underserie |  |  | 5* | ABS-rør
Underserie |  |  | 9* | Øvrige hårde plastrør i bygninger
3. Niveau | 594 | Statiske Ventiler
Underserie |  |  | 1* | Afspæringsventiler
Underserie |  |  | 2* | Strengreguleringsventiler
Underserie |  |  | 3* | Magnet ventiler
Underserie |  |  | 4* | Sikkerhedsventiler
Underserie |  |  | 5* | Udluftningsventiler | Fx væskeudladere
Underserie |  |  | 6* | Aftapningsventiler
Underserie |  |  | 7* | Kontraventiler
Underserie |  |  | 8* | Zoneventiler
Underserie |  |  | 9* | Øvrige statiske ventiler
3. Niveau | 595 | Dynamiske Ventiler
Underserie |  |  | 1* | Cirkulationsventiler
Underserie |  |  | 2* | Dynamisk strengreguleringsventiler
Underserie |  |  | 3* | Trykdifferensregulator
Underserie |  |  | 9* | Øvrige dynamiske ventiler
3. Niveau | 596 | Moterdrevne rørtilbehør
Underserie |  |  | 1* | Motorventil
Underserie |  |  | 2* | Motordreven trykdifferensregulatorer
3. Niveau | 597 | Målere, filtre og øvrige
Underserie |  |  | 1* | Filter
Underserie |  |  | 2* | Termometer
Underserie |  |  | 3* | Manometer
Underserie |  |  | 4* | Kompensator
Underserie |  |  | 5* | Renselemme
Underserie |  |  | 6* | Koblingsdåser
Underserie |  |  | 9* | Øvrige komponenter
3. Niveau | 598 | Rørisolering
Underserie |  |  | 1* | Isolering, brand
Underserie |  |  | 2* | Isolering, varme
Underserie |  |  | 3* | Isolering, kondens
Underserie |  |  | 4* | Isolering, lyd
Underserie |  |  | 5* | Isolering, EL-tracing
Underserie |  |  | 9* | Øvrige rørisolering | Fx brand- og lydtætning mm.
3. Niveau | 599 | Bæringer, udsparinger og øvrige
Underserie |  |  | 1* | Bæringer
Underserie |  |  | 2* | Konsoller
Underserie |  |  | 3* | Stativer
Underserie |  |  | 4* | Hul- og recesobjekter | Fx recesser, huller og borezoner
Underserie |  |  | 5* | Hullukninger | Fx brand- og lydtætning
1. Niveau | 6 | El- og mekaniske anlæg |  |  | Bygningens El- og mekaniske anlæg
2. Niveau | 60 | El- og mekaniske anlæg, Terræn
3. Niveau | 601 | Ledninger
Underserie |  |  | 1* | Luftledninger for højspændingsanlæg
Underserie |  |  | 2* | Ledninger i jord for højspændingsanlæg
Underserie |  |  | 3* | Luftledninger for lavspændingsanlæg
Underserie |  |  | 4* | Ledninger i jord for lavspændingsanlæg
Underserie |  |  | 5* | Ledninger for elektronik- og svagstrømsanlæg
3. Niveau | 602 | Belysning
Underserie |  |  | 1* | Gade- og vejbelysningsanlæg
Underserie |  |  | 2* | Pladsbelysning
Underserie |  |  | 3* | Park- og havebelysningsanlæg
Underserie |  |  | 4* | Specialbelysning
3. Niveau | 603 | Installation for anlæg under terræn
Underserie |  |  | 1* | Jordelektrodeanlæg
Underserie |  |  | 2* | Olieudskilleranlæg
Underserie |  |  | 3* | Pumpeanlæg i brønde
Underserie |  |  | 4* | Registreringsanlæg for fedtudskiller
Underserie |  |  | 5* | Varmekabelanlæg
Underserie |  |  | 6* | Lækagedetekteringsanlæg
Underserie |  |  | 7* | Frostdetekteringsanlæg
3. Niveau | 604 | Installation for anlæg på terræn
Underserie |  |  | 1* | Anlæg for brugsgenstande
Underserie |  |  | 2* | Kabelskabe
Underserie |  |  | 3* | Mast
3. Niveau | 605 | Trafikstyring
Underserie |  |  | 1* | Trafiksignalanlæg
Underserie |  |  | 2* | Faste skilte
Underserie |  |  | 3* | Dynamiske skilte
Underserie |  |  | 4* | Trafikdetektering
Underserie |  |  | 5* | Bomanlæg
3. Niveau | 606 | Føringsveje under terræn
Underserie |  |  | 1* | Kabelbrønd
3. Niveau | 609 | Øvrigt, El- og mekaniske anlæg, terræn
2. Niveau | 61 | Føringsveje
3. Niveau | 611 | Bakker/stiger
Underserie |  |  | 1* | Kabelstiger
Underserie |  |  | 2* | Kabelbakker
Underserie |  |  | 3* | Gitterbakker
3. Niveau | 612 | Kanaler
Underserie |  |  | 1* | Installationskanaler
3. Niveau | 613 | Kabelrør
Underserie |  |  | 1* | Flexrør
Underserie |  |  | 2* | Plastrør
Underserie |  |  | 3* | Stålrør
3. Niveau | 614 | Fiberbakker
Underserie |  |  | 1* | Fiberrunner
3. Niveau | 615 | Bæringer og Udsparinger
Underserie |  |  | 1* | Bæringer
Underserie |  |  | 2* | Konsoller
Underserie |  |  | 3* | Stativer
Underserie |  |  | 4* | Hul- og recesobjekter
Underserie |  |  | 5* | Hullukninger | Fx brand- og lydtætning
3. Niveau | 616 | Dåser og indstøbninger
Underserie |  |  | 1* | Dåser
Underserie |  |  | 2* | Indstøbninger
3. Niveau | 619 | Øvrigt, Føringsveje
Underserie |  |  | 1* | Dåser
2. Niveau | 62 | Højspænding
3. Niveau | 621 | Forsyning
Underserie |  |  | 1* | Stikledninger
Underserie |  |  | 2* | Transformere
Underserie |  |  | 3* | Nød- og reserveforsyningsanlæg / UPS
Underserie |  |  | 4* | Ens- og vekselretteranlæg
Underserie |  |  | 5* | Fasekompenseringsanlæg
Underserie |  |  | 6* | Frekvensomformeranlæg
3. Niveau | 622 | Fordeling
Underserie |  |  | 1* | Hovedledninger
Underserie |  |  | 2* | Koblingsudstyr
Underserie |  |  | 3* | Højspændingstavle
3. Niveau | 623 | Installationer for apparater og maskiner
Underserie |  |  | 1* | Produktions- og arbejdsmaskiner
Underserie |  |  | 2* | Pumpeanlæg
Underserie |  |  | 3* | Motorer
3. Niveau | 629 | Øvrigt, Højspænding
2. Niveau | 63 | Lavspænding
3. Niveau | 631 | Forsyninger - ekstern
Underserie |  |  | 1* | Stikledninger / Kanalskinner
Underserie |  |  | 2* | Transformeranlæg
Underserie |  |  | 3* | Stationstavler
Underserie |  |  | 4* | Nød- og reserveforsyningsanlæg/UPS
Underserie |  |  | 5* | Fasekompenseringsanlæg
Underserie |  |  | 6* | Frekvensomformeranlæg
3. Niveau | 632 | Fordeling
Underserie |  |  | 1* | Hovedledninger / Kanalskinner
Underserie |  |  | 2* | Hovedtavler
Underserie |  |  | 3* | Fordelingstavler
Underserie |  |  | 4* | Undertavler
Underserie |  |  | 5* | Gruppetavler
Underserie |  |  | 6* | Målertavler
Underserie |  |  | 7* | IT-tavler
Underserie |  |  | 8* | Afgangstavler
Underserie |  |  | 9* | Øvrige tavler
3. Niveau | 633 | Installationer for apparater og maskiner
Underserie |  |  | 1* | Kedelanlæg
Underserie |  |  | 2* | Køleanlæg
Underserie |  |  | 3* | Produktions- og arbejdsmaskiner
Underserie |  |  | 4* | Pumpeanlæg
Underserie |  |  | 5* | Storkøkkenmaskinanlæg
Underserie |  |  | 6* | Stor-/fælles vaskerianlæg
Underserie |  |  | 7* | Ventilationsanlæg
Underserie |  |  | 8* | Betjeningspaneler
Underserie |  |  | 9* | Installationer for øvrige mekaniske anlæg
3. Niveau | 634 | Termiske anlæg
Underserie |  |  | 1* | El-varmeflade
Underserie |  |  | 2* | Håndtørrer, håndklædetørrer
Underserie |  |  | 3* | Ovnanlæg
3. Niveau | 635 | Installationer for belysning
Underserie |  |  | 1* | Anlæg for almen belysning
Underserie |  |  | 2* | Anlæg for lavvoltsbelysning
Underserie |  |  | 3* | Anlæg for sikkerhedsbelysning
Underserie |  |  | 4* | Anlæg for særbelysning
Underserie |  |  | 5* | Lysstyringsanlæg
3. Niveau | 636 | Belysningsarmaturer
Underserie |  |  | 1* | Armatur – Almen belysning
Underserie |  |  | 2* | Armatur – Sikkerhedsbelysning
Underserie |  |  | 3* | Armatur – Special belysning
3. Niveau | 637 | Kraftinstallationer
Underserie |  |  | 1* | Stikkontakter
Underserie |  |  | 2* | Arbejdsstationer/Gulvbokse
Underserie |  |  | 3* | Udtag
Underserie |  |  | 4* | Forsyning til brugsgenstande
3. Niveau | 638 | Vedvarende energi - Intern forsyning
Underserie |  |  | 1* | Solcelleanlæg
3. Niveau | 639 | Øvrigt, Lavspænding
2. Niveau | 64 | Kommunikation og information
3. Niveau | 641 | Kommunikation
Underserie |  |  | 1* | Telefonanlæg
Underserie |  |  | 2* | Radioanlæg
Underserie |  |  | 3* | Dør- og porttelefoner
3. Niveau | 642 | Information
Underserie |  |  | 1* | Optagetanlæg
Underserie |  |  | 2* | Ringeanlæg
Underserie |  |  | 3* | Ur-anlæg
3. Niveau | 643 | Audio, video og antenner
Underserie |  |  | 1* | Højttaleranlæg
Underserie |  |  | 2* | Mikrofonanlæg
Underserie |  |  | 3* | Teleslyngeanlæg
Underserie |  |  | 4* | Videoanlæg
Underserie |  |  | 5* | Antenneanlæg
Underserie |  |  | 6* | AV-anlæg
3. Niveau | 644 | IT-infrastrukturer
Underserie |  |  | 1* | Kabling-og X-felter
Underserie |  |  | 2* | IT – antenneanlæg
Underserie |  |  | 3* | Positioneringssystem
Underserie |  |  | 4* | Aktivt udstyr
3. Niveau | 649 | Øvrigt, Kommunikation og information
2. Niveau | 65 | Sikring
3. Niveau | 651 | Adgangssikringer
Underserie |  |  | 1* | Automatisk indbrudsalarmanlæg (AIA-anlæg)
Underserie |  |  | 2* | Automatisk adgangsdørkontrolanlæg (ADK-anlæg)
Underserie |  |  | 3* | Internt TV-overvågningsanlæg (ITV-anlæg)
3. Niveau | 652 | Sikringsanlæg
Underserie |  |  | 1* | Automatisk brandalarmanlæg (ABA-anlæg)
Underserie |  |  | 2* | Automatisk branddørlukningsanlæg (ABDL-anlæg)
Underserie |  |  | 3* | Automatisk gasalarmsanlæg (AGA-anlæg)
Underserie |  |  | 4* | Automatisk rumslukningsanlæg (ARS-anlæg)
Underserie |  |  | 5* | Automatisk vandslukningsanlæg (AVS-anlæg)
Underserie |  |  | 6* | Automatisk brandventilationsanlæg (ABV-anlæg)
3. Niveau | 653 | Personsikringer
Underserie |  |  | 1* | Varslingsanlæg (VAR-anlæg)
Underserie |  |  | 2* | Nødkaldeanlæg
Underserie |  |  | 3* | Alarmanlæg i køle- og fryserum
Underserie |  |  | 4* | Detektoranlæg for personsikring
Underserie |  |  | 5* | Overfaldsalarm
Underserie |  |  | 6* | Patientkaldeanlæg
3. Niveau | 659 | Øvrigt, Sikring
2. Niveau | 66 | Bygningsautomation
3. Niveau | 661 | Managementsystemer
Underserie |  |  | 1* | BMS-anlæg
3. Niveau | 662 | Central tilstandsstyring
Underserie |  |  | 1* | CTS-anlæg
Underserie |  |  | 2* | IBI-anlæg med central styring
3. Niveau | 663 | Decentral tilstandsstyring
Underserie |  |  | 1* | IBI-anlæg med distribueret styring
3. Niveau | 664 | Automatikkomponenter
Underserie |  |  | 1* | Luft/Gas transmitter, switche mv. | Fx lufttransmitter, luftswitch, gasføler, gasdetektor, tryktransmitter, trykswitch, differential tryktransmitter, differential trykswitch
Underserie |  |  | 2* | Væske transmitter, switche mv. | Fx niveautransmitter, niveauswitch, fugttransmitter, fugtswitch, ledningsevnetransmitter, mv
Underserie |  |  | 3* | Temperatur transmitter, switche mv. | Fx temperatursender, temperaturswitch, mv.
Underserie |  |  | 4* | Lys/bevægelse transmitter, switche mv. | Fx lystransmitter, lysswitch, positionstransmitter, positionsswitch, bevægelsesdetektor, vibrationsdetektor, mv.
Underserie |  |  | 5* | Brand transmitter, switche mv. | Fx røgtransmitter, røgdetektor, flammedetektor
Underserie |  |  | 9* | Øvrige transmitter, switche mv. | Fx multiføler, multiswitch, densitetstransmitter, densitet switch, input/output modul
3. Niveau | 669 | Øvrigt, Bygningsautomatik
2. Niveau | 67 | Beskyttelse
3. Niveau | 671 | Overspændingsbeskyttelse
Underserie |  |  | 1* | Lynbeskyttelser
3. Niveau | 672 | Udligningsforbindelser
Underserie |  |  | 1* | Hovedudligningsforbindelser
Underserie |  |  | 2* | Lokal udligningsforbindelse uden jordforbindelser
Underserie |  |  | 3* | Supplerende udligningsforbindelser
Underserie |  |  | 4* | Fundamentsjording
3. Niveau | 679 | Øvrigt, Beskyttelse
2. Niveau | 68 | Person-, materiale- og servicetransport
3. Niveau | 681 | Persontransport
Underserie |  |  | 1* | Elevatorer
Underserie |  |  | 2* | Lifte
Underserie |  |  | 3* | Rullende trapper
Underserie |  |  | 4* | Rullende fortove
3. Niveau | 682 | Gods- og materialetransport
Underserie |  |  | 1* | Elevatorer
Underserie |  |  | 2* | Lifte og sakseborde
Underserie |  |  | 3* | Transportbånd
Underserie |  |  | 4* | Kraner og taljer
3. Niveau | 683 | Servicetransport
Underserie |  |  | 1* | Servicesystemer | Fx gondolsystemer, glideskinnesystemer
3. Niveau | 689 | Øvrigt, Person-, materiale- og servicetransport
2. Niveau | 69 | El- og mekaniske anlæg, øvrige
Note on D1: BIM7AA: *Angiver at dette ciffer kun er det første af en række af enten 3 eller 4 cifre alt efter om man anvender projektoprettede løbenumre eller fastkodede løbenumre. For yderligere information se BIMTYpeCode-vejledning.

## LOG
Version | Dato | Emne
1.0 | 2022-09-01 | Første offentlige version udsendt
1.0 | 2023-06-12 | Redaktionelle ændringer
1.0 | 2023-06-12 | Tekst tilføjet til nogle TypeCodeNumber i søjlen "Beskrivelse / Synonymer/Eksempler"